## Col info
Col name | Inner Diameter (mm) | Min Vol (ml) | Max Vol (ml) | Min height (cm) | Max height (cm) | Image
axichrom 100/300
axichrom 100/500
axiChrom 140/300
axiCrhom 200/300
Axicrhom 70/300
BPG 140/950
GE RK 16/26
GE XK 16/100 | 16 | 564.8 | 764 | 68 | 95 | Use XK stock
GE XK 16/70 | 16 | 305.6 | 590.1 | 38 | 65
GE XK 26/40 | 26 | 180.5 | 743.3 | 8.5 | 35
GE XK 26/60
GE XK 26/70
GE XK 50/20
HiPrep 26/10 (desalting)
HiScale 16/20
HiScale 16/40
HiScale 26/40
HiScale 50/20
HiScale 50/40
Millipore Vantage L
Omnifit (don't know what size)

## Calculator
Work out volume
Col | Diameter (mm) | Height (cm) | Vol (cm3)
GE XK 16/100 | 16 | 68 | 546.8884
GE XK 16/100 | 16 | 95 | 764.0353
GE XK 16/70 | 16 | 38 | 305.6141
GE XK 16/71 | 17 | 65 | 590.1482
GE XK 26/40 | 26 | 8.5 | 180.5159
GE XK 26/40 | 26 | 35 | 743.3008